## Full 1
CCY010 | m² |  | Mur de contenció de peces prefabricades de formigó. Sistema Allan Block "BREINCO".
Mur de contenció de terres, de gravedat, sistema Allan Block compost de peces prefabricades de formigó, AB Three "BREINCO", color Grey, de 46x20x30,5 cm, amb una inclinació del mur de 3° i 0,8 m d'altura. El preu no inclou les peces de coronació, la rasa de sanejament, el material de reblert, el tub drenant ni la fonamentació.
Codi |  | Unitat |  | Descripció |  | Rendiment |  | Preu unitari | Import
1 |  |  |  | Materials
mt47phv010aa |  | U |  | Peça prefabricada de formigó, AB Three "BREINCO", color Grey, de 46x20x30,5 cm, per a formació de mur de contenció de terres, amb una inclinació del mur de 3° i un consum aproximat de 11,7 peces/m², segons UNE-EN 771-3. |  | 11.817 |  | 4.38 | 51.76
[6 empty] | Subtotal materials: |  |  | 51.76
2 |  |  |  | Mà d'obra
mo041 |  | h |  | Oficial 1ª construcció d'obra civil. |  | 0.959 |  | 29.67 | 28.45
mo087 |  | h |  | Ajudant construcció d'obra civil. |  | 0.959 |  | 26.39 | 25.31
[6 empty] | Subtotal mà d'obra: |  |  | 53.76
3 |  |  |  | Costos directes complementaris
|  | % |  | Costos directes complementaris |  | 2 |  | 105.52 | 2.11
Cost de manteniment decennal: 11,84€ en els primers 10 anys. | [5 empty] | Costos directes (1+2+3): |  |  | 107.63
Referència i títol de la norma |  |  |  |  | Aplicabilitat(a) |  | Obligatorietat(b) |  | Sistema(c)
EN 771-3:2011+A1:2015 |  |  |  |  | 1062020 |  | 1062020 |  | 2+/4
Especificaciones de piezas para fábrica de albañilería. Parte 3: Bloques de hormigón (áridos densos y ligeros).
(a) Data d'aplicabilitat de la norma harmonitzada
(b) Data en què finalitza el període de coexistència
(c) Sistema d'avaluació i verificació de la constància de les prestacions